## BOM
Id	Designator	Footprint	Quantity	Designation	Supplier and ref
1	R10,R9,R12,R13,R8,R11	R_1206_3216Metric_Pad1.30x1.75mm_HandSolder	6	15K
2	V5,V1,V4,V2,V3,V6	Z573M_SMD	6	Z573M
3	C13,C12,C3,C11,C5,C4,C10,C9,C1	C_0402_1005Metric_Pad0.74x0.62mm_HandSolder	9	0.1uF
4	C18,C19,C22,C21,C20	C_0201_0603Metric_Pad0.64x0.40mm_HandSolder	5	1uF
5	IC1,IC2	PQFP-44_10x10mm_P0.8mm	2	HV5222
6	C7	CP_Elec_8x10.5	1	220uF/25V
7	U6	RP2040-Tiny_SMD	1	RP2040 Tiny
8	J1	USB_C_Receptacle_GCT_USB4105-xx-A_16P_TopMnt_Horizontal	1	USB_C_Receptacle_USB2.0_16P
9	R16	R_0603_1608Metric_Pad0.98x0.95mm_HandSolder	1	220R
10	R15,R14	R_0201_0603Metric_Pad0.64x0.40mm_HandSolder	2	10K
11	U3	SO-8_3.9x4.9mm_P1.27mm	1	MAX1771xSA
12	U4	tps61088_module	1	tps61088 dcdc module
13	U1	SOIC-16W_7.5x10.3mm_P1.27mm	1	DS3231SN
14	BT1	BatteryHolder_Keystone_3000_1x12mm	1	CR1220
15	C6	C_1206_3216Metric_Pad1.33x1.80mm_HandSolder	1	100nF/250V
16	R4	R_0603_1608Metric_Pad0.98x0.95mm_HandSolder	1	4.7K
17	F1	Fuse_1812_4532Metric_Pad1.30x3.40mm_HandSolder	1	MF-MSMF110-2
18	D3	D_SOD-323	1	PESD5V0S1BA
19	R3	R_0603_1608Metric_Pad0.98x0.95mm_HandSolder	1	100K
20	U5	DIP-4_W7.62mm_Socket	1	TLP627
21	D1	D_SMB_Handsoldering	1	ES2F
22	R6	R_0603_1608Metric_Pad0.98x0.95mm_HandSolder	1	10K
23	R2,R1	R_0402_1005Metric_Pad0.72x0.64mm_HandSolder	2	5.1K
24	RV1	Potentiometer_Bourns_3224W_Vertical	1	5K
25	U2	SOIC-16W_5.3x10.2mm_P1.27mm	1	CD4504B
26	SW1	SW_Tactile_SPST_Angled_PTS645Vx83-2LFS	1	select digit
27	Q1	TO-252-2	1	IRF740
28	R7	R_0603_1608Metric_Pad0.98x0.95mm_HandSolder	1	1.5M
29	L1	L_12x12mm_H8mm	1	100uH
30	C2	C_0805_2012Metric_Pad1.18x1.45mm_HandSolder	1	10uF
31	SW2	SW_Tactile_SPST_Angled_PTS645Vx83-2LFS	1	increase number
32	R5	R_2010_5025Metric_Pad1.40x2.65mm_HandSolder	1	0R050 0.5W
33	C8	CP_Elec_8x10	1	4.7uF/250V